## Sheet1 (hidden)
序号 | 产品名称 | 品牌型号 | 技术参数 | 单位 | 数量 | 单价 | 合计 | 成本单价 | 成本合计
1 | 400万臻全彩PoE网络摄像机 | DS-2CD3347WDV3-L | 海康威视臻全彩海螺型网络摄像机，采用全彩级高灵敏度传感器，F1.0超大光圈镜头，最高分辨率可达400万像素，并在此分辨率下可输出25 fps实时图像，提供更清晰与流畅的视频流输入支持1个RJ45 10 M/100 M自适应以太网口，1个内置麦克风支持2种Smart侦测：越界侦测，区域入侵侦测适用于室内光线较暗或无光照环境且要求高清画质的场所，适合逆光环境支持背光补偿，强光抑制，3D数字降噪，120 dB宽动态，适应不同环境支持ROI感兴趣区域增强编码支持柔光灯补光，照射距离最远可达30 m符合IP66防尘防水设计，可靠性高 | 个 | 16 | 1000 | 16000 | 345 | 5520
2 | 硬盘录像机 | DS-8816N-R8 | 可接驳符合ONVIF、RTSP标准的众多主流厂商网络摄像机；支持接入H.265、Smart265、H.264、Smart264视频编码码流；解码性能强劲，最大支持12路1080P解码（开启SVC增强模式后，可提升至16路1080P解码）；支持800万像素高清网络视频的预览、存储与回放；支持HDMI与VGA同/异源输出，HDMI最大支持4K超高清显示输出，VGA支持1080P高清显示输出；自带8个SATA接口，最大支持满配10T硬盘；支持IP设备集中管理，包括IP设备一键添加、参数配置、批量升级、导入/导出等；最大支持16路本地同步回放；针对人、车及事件类型，支持快速回放与检索功能，大幅提升录像回放和检索效率；支持萤石云服务，通过海康互联APP可实现手机远程预览/回放/配置；支持萤石、ISUP以及GB28181协议，轻松实现平台接入； | 台 | 1 | 6500 | 6500 | 4500 | 4500
3 | 机架式千兆PoE交换机 | DS-3E0518P-E | 提供16个千兆P0E电口，1个千兆电口，1个千兆光口。支持IEEE 802.3at/af。支持6 KV防雷防浪涌（PoE口）。支持PoE输出功率管理。千兆网络接入设计。线速转发、无阻塞设计。存储转发交换方式。坚固式高强度金属外壳。 | 台 | 1 | 3000 | 3000 | 875 | 875
4 | 12T硬盘 | 海康 | 12T硬盘 | 块 | 15 | 2500 | 37500 | 1900 | 28500
5 | 高清电视机 | 海信55H55E | 55英寸 超高清 4K全面屏 智能液晶 | 台 | 1 | 3000 | 3000 | 1750 | 1750
6 | 网线 | 国产 | 六类网线 | 箱 | 3 | 900 | 2700 | 590 | 1770
7 | 施工辅材 | / | 人工辅料 | 项 | 1 | 3000 | 3000 | 2000 | 2000
[7 empty] | 71700 |  | 44915
26785
0.37357

## 海康1
教室安装监控参数（仅供参考）
序号 | 产品名称 | 品牌型号 | 技术参数 | 单位 | 数量 | 备注
1 | 400万臻全彩PoE网络摄像机 | DS-2CD1345V2-LA(POE)或相当于（海康威视DS-2CD1345V2-LA(POE)） | 海康威视臻全彩海螺型网络摄像机，采用全彩级高灵敏度传感器，F1.0超大光圈镜头，最高分辨率可达400万像素，并在此分辨率下可输出25 fps实时图像 | 个 | 51
2 | 硬盘录像机 | DS-8864N-R8或相当于（海康威视DS-8864N-R8） | 12路1080P解码(可增强至16路1080P) ¦ 满接64路4MP或16路6/8MP ¦ 最大支持10TB ¦ 4K超清输出 | 台 | 1
3 | 8T硬盘 | 或相当于希捷 | 8T硬盘 | 块 | 8
4 | POE交换机 | 24口POE或相当于（光为视讯24口POE） | 提供24个P0E电口，两个上联口，支持IEEE 802.3at/af。支持6 KV防雷防浪涌（PoE口）。支持PoE输出功率管理。千兆网络接入设计。线速转发、无阻塞设计。存储转发交换方式。坚固式高强度金属外壳。 | 台 | 1
5 | POE交换机 | 16口POE或相当于（光为视讯16口POE） | 提供16个P0E电口，两个上联口。支持IEEE 802.3at/af。支持防雷防浪涌（PoE口）。支持PoE输出功率管理。千兆网络接入设计。线速转发、无阻塞设计。存储转发交换方式。坚固式高强度金属外壳。 | 台 | 3
6 | 汇聚交换机 | 24口全千兆或相当于（H3c 24口全千兆） | 24口全千兆交换机（机架式）、全千兆口¦全千兆¦钢壳¦小尺寸机架 | 台 | 1
7 | 高清电视机 | 65寸4K或相当于（长虹65寸4K） | 65英寸、超高清、4K全面屏、智能液晶 | 台 | 1
8 | 光纤收发器 | 或相当于（光为视讯） | 千兆单模单纤收发器、可达3公里、6kv防浪涌设计、10万小时无故障 | 对 | 3
9 | 网络机柜 | 国产 | 1米网络机柜 | 个 | 1
10 | 网线 | 国产 | 五类网线 | 箱 | 10
11 | 光纤 | 国产 | 8芯 | 米 | 400
12 | 电源线 | 国产 | 2*1.5 | 米 | 400
13 | 防水箱 | / | 40*50 | 个 | 3
14 | 辅材 | / | 线槽、线管、光纤配件等 | 批 | 1
15 | 施工费 | / | 人工 | 批 | 1